## 线控盒BOM
Component list
Source Data From: |  | zhaopingtop.PrjPcb
PartNumber:
Title: |  | 线控盒焊装板-摊铺机找平仪
| Report Date: | 2017/7/12 | 10:59
| Print Date: | 2017-07-12 | 42928.7421
Author |  |  | Processed
Checked |  |  | Standarded
Reviewed |  |  | Approved
# | Part number | Description | Quantity | Designator
1 | 503514 | 贴面电解电容，220uF/50V，Φ10×10 | 2 | C1, C3
2 | 502843 | 贴面电容，330pF/3KV，C0G，1812 | 1 | C2
3 | 502563 | 贴面电容，100nF/100V，X7R，1210 | 2 | C4, C5
4 | 500261 | 贴面电容，100nF/50V，X7R，0603 | 4 | C6, C60,C70
5 | 502401 | 贴面电容，10nF/50V，X7R，0402 | 1 | C7
6 | 503044 | 贴面电容，470nF/50V，X7R，0603 | 1 | C8
7 | 503041 | 贴面电容，12pF/50V，C0G，0603 | 1 | C9
8 | 504313 | 贴面电容，1uF/50V，X7R，1206 | 1 | C10
9 | 504200 | 贴面电容，47uF/16V，X5R，1210 | 2 | C11, C12
10 | 502400 | 贴面电容，100nF/16V，X7R，0402 | 34 | C13, C16, C17, C20, C25, C26, C27, C28, C29, C30, C31, C37, C38, C39, C42, C44, C45, C52, C53, C54, C55, C56, C57, C58, C70, C71, C81, C72, C82, C73, C83, C74, C84, C75
11 | 503039 | 贴面电容，10uF/16V，X7R，0805 | 3 | C14, C15, C18
12 | 507378 | 贴面电容，4.7uF/25V，X5R，0603 | 5 | C32, C80, C81, C82, C83
13 | 502416 | 贴面电容，22pF/50V，C0G，0603 | 2 | C35, C36
14 | 505019 | 贴面电容，2.2uF/10V，X7R，0603 | 2 | C40, C41
15 | 507379 | 贴面电容，1uF/25V，X7R，0603 | 1 | C43
16 | 502847 | 双向瞬态保护二极管，5KP33CA，P600 | 1 | D1
17 | 506591 | 贴面二极管，PDS5100-13，POWERDI5 | 1 | D2
18 | 500287 | 贴面二极管，STPS340S，SMC | 1 | D3
19 | 501406 | 贴面双向瞬态保护二极管，SM6T36CA，SMB | 2 | D5, D6
20 | 501409 | 贴面双向瞬态保护二极管，SM6T12CA，SMB | 2 | D8, D9
21 |  | 贴面双向二极管，BAV99LT，SOT-23 | 1 | D17
22 | 500290 | 贴面瞬态保护二极管，SM6T6V8A，SMB | 1 | D50
23 | 501899 | 贴面自复位保险丝，1.1A/33V，1812 | 1 | F1
24 | 502549 | 贴面绿色发光二极管，LTST-C170GKT，0805 | 2 | H1, H2
25 | 502766 | 共模扼流圈，100uH/1.5A，WE-CMB NiZn_XS | 1 | L1
26 | 500326 | 贴面磁珠，80Ω/4A，1206 | 2 | L2, L4
27 | 505644 | 贴面电感，6.8uH/4.2A，WE-TPC_1028 | 1 | L3
28 | 500361 | 贴面共模扼流圈，25uH/500mA，EPCOS-B82790 | 1 | L9
29 | 506888 | 双排插针，2×5Pin-6mm | 1 | P10
30 | 502478 | 贴面电阻，100K-1 1/16W 0402 | 2 | R1，R46
31 | 502472 | 贴面电阻，10K-1 1/16W 0402 | 24 | 'R11，R13，R15, R16, R17，R18, R19, R20, R21, R22, R23, R24, R25, R26, R27, R28, R29, R30, R31, R32, R33, R34, R35, R36, R37
32 | 502479 | 贴面电阻，1M-1 1/16W 0402 | 2 | R2, R14
33 |  | 贴面电阻，316K-1 1/16W 0402 | 1 | R3
34 | 502887 | 贴面电阻，2.2K-1 1/16W 0603 | 2 | R4, R5
35 | 502593 | 贴面圆柱电阻，120Ω-1 1/4W MELF | 1 | R6
36 | 500182 | 贴面电阻，330Ω-1 1/10W 0805 | 2 | R8, R9
37 | 500189 | 贴面电阻，1.2K-1 1/16W 0603 | 1 | R12
38 | 501371 | 贴面电阻，7.5K-1 1/8W 1206 | 1 | R44
39 | 505695 | 光敏电阻，NSL-19M51，TO18 | 1 | R43
40 | 502606 | 贴面圆柱电阻，220K-1 1/4W MELF | 1 | R45
41 | 502469 | 贴面电阻，4.7K-1 1/16W 0402 | 5 | R18, R19，R112, R113, R114
42 | 507511 | 贴面电阻，30mΩ-1，3/4W，2010 | 2 | R25, R29
43 | 505566 | 贴面集成电路，LT3995IMSE，MSOP-16 | 1 | U1
44 | 507377 | 贴面集成电路，LM1117IMPX-3.3/NOPB，SOT-223 | 1 | U2
45 | 507512 | 贴面集成电路，LM4132BMF-3.3/NOPB，SOT-23 | 1 | U3
46 | 507514 | 贴面集成电路，MAX6316LUK29CY-T，SOT23 | 1 | U4
47 | 507376 | 贴面微处理器，STM32F407VGT7TR，LQFP100 | 1 | U5
48 | 503179 | 贴面集成电路，TJA1042T/3，SO8 | 1 | U6
49 | 507515 | 贴面集成电路，MAX3232MPWREP，TSSOP-16 | 1 | U7
50 | 506625 | 贴面集成电路，BTS3028SDR，PG-TO252-3-11 | 2 | U8, U9
51 | 507513 | 贴面集成电路，ULQ2003AQDRQ1，SOIC-16 | 2 | U12, U13
52 | 500052 | 贴面集成电路，AT24C16C-SSHM-T，SO8 | 1 | U15
53 | 507510 | 贴面晶振，X63F-Q20SSA-8MHz | 1 | Y1
54 |  | 贴片集成电路，GT20L16S1Y，字模存储芯片 | 1 | U16
55 |  | 贴面集成电路，SN74LVC8T245PWR，TSSOP24 | 2 | U17, U18
56 |  | 贴面电位器，50K ，POT4MM-2 | 1 | RP1
57 |  | 五芯插座，SPOX-5-V-5P | 1 | P1
58 |  | 三芯插座，header3*2.54mm | 1 | P4
59 |  | 单排圆孔插座，1×20Pin-2mm（连显示器） | 2 | J1，J2
60 |  | 液晶显示器 12864F2-B | 1
61 |  | 连接器，WR-FPC-24-1mm（连接贴膜电路） | 1 | J5
62
63 |  |  | 212
64 |  | 备注：
65
66
Notes:
贴膜的物料见表格2

## 贴膜
Component list
Source Data From: |  | zhaopingtop.PrjPcb
PartNumber:
Title: |  | 线控盒贴膜-摊铺机找平仪
| Report Date: | 2017/7/11 | 3:53:54
| Print Date: | 2017-07-12 | 42928.7421
Author |  |  | Processed
Checked |  |  | Standarded
Reviewed |  |  | Approved
# | Part number | Description | Quantity | Designator
1 | 500175 | 贴面电阻，150Ω-1 1/10W 0805 | 31 | R1, R2, R3, R4, R5, R6, R7, R8, R9, R10, R11, R12, R13, R14, R15, R16, R17, R18, R19, R20, R21, R22, R23, R24, R25, R26, R27, R28, R29, R30, R31
2 |  | 直插红色发光二极管，LTL1CHKEKNN， | 13 | H19,H20, H21, H22, H23, H24, H25, H26, H27, H28, H29, H30, H31
3 |  | 直插绿色发光二极管，LTL1CHGKKNN， | 6 | H13, H14, H15, H16, H17, H18,
4 |  | 贴面白色发光二极管，LTW-C191DS5 | 12 | H1, H2, H3, H4, H5, H6, H7, H8, H9, H10, H11, H12
5 | 504286 | 贴面拨码开关，OTAX-KHS22 | 6 | KEY0, KEY1, KEY2, KEY3, KEY4, KEY5
6 |  | 连接器，WR-FPC-24-1mm | 1 | J1
7 |  | 连接线，排线 | 1
8
9
10
11
12
13
14
15
16
17
18
19
20
21
22
23
24
25
26
27
28
29
30
31
32
33
34
35
36
37
38
39
40
41
42
43
44
45
46
47
48
49
50
51
52
53
54
55
56
57
58
59
60
61
62 |  | 贴面按键，KSC442J70SHLFS | 6 | KEY0, KEY1, KEY2, KEY3, KEY4, KEY5
63
64
65
66
67
68
69
70
71
72
212
Notes: |  | 备注：黄色为修改后增加物料，红色为使用贴膜集成灯和按键后电路板上删除物料（）
不确定贴膜是否另外需要这些物料